## Feuille1
O.Narce le 26/03/2024
Calcul de la vitesse d’horloge pour le lecture des données de l’ADC
en fonction de la fréquence d’échantillonnage (Fs) et de la valeur de moyennage (AVG).
Fs peut être comprise entre 12kHz et 1536kHz
La moyenne peut être choisi entre 1 (pas de moyenne) et 128.

L’ADC est un LTC2380-24 d’Analog Devices (LT).
Le temps de conversion (Tconv) maximal est de 392ns maxi et 343ns typique
La durée utile pour lire les données d’une conversion sont de 95 ns minimum (Tacq)
Tacq= Tcycle-Tconv-TbusyLH
Tcycle = période d’échantillonnage
TbusyLH = Temps entre le front montant du CNV et la montée du BUSY

La tableau ci dessous calcul les temps Tacq en fonction des différentes fréquences d’échantillonnages :
Valeurs du datasheet du LTC2380-24
Tconv	392	ns	Convertion time (max)
TbusyLH	13	ns	Busy flag low to high delay

Fs (kHz)	Tcycle (ns)	Tacq_max (ns)	ReadClk_min (MHz)	ClockX
12	83333	82928	0,3	0,384
24	41667	41262	0,6	0,768
48	20833	20428	1,2	1,536
96	10417	10012	2,4	3,072
192	5208	4803	5,0	6,144
384	2604	2199	10,9	12,288
768	1302	897	26,8	49,152
1536	651	246	97,5	98,304					MCLKDIV	F divided (MHz)	2^n
					0	98,304	1
Le nombre de données à lire dans le temps Tacq_max est de 24 bits.					1	49,152	2
La fréquence de l’horloge nécessaire pour lire les 24 valeurs est calculée dans la colonne ReadClk_min					2	24,576	4
La colonne ClockX représente les fréquences réelles disponible > à ReadClck.					3	12,288	8
					4	6,144	16
Mainenant, il faut aussi tenir du moyennage !					5	3,072	32
Le tableau ci-dessous regroupe tout les possibilitées de réglages possible :					6	1,536	64
Les combinaisons Fs et moyenne sont limitées par le valeurs maximale de 1536kHz pour la fréquence d’échantillonnage réelle.					7	0,768	128
Si Fso=12kHz AVG max= 128 car 12k*128 = 1536kHz. Il y a 36 combinaisons possibles de SR/AVG.					8	0,384	256

Le calcul de la fréquence de ReadClock est ici plus complexe.
Il dépend déjà du mode de conversion choisi, Normal ou Disrtibué.
1 ) MODE NORMAL : Dans ce mode, les 24 bits de données sont lues dans un seul cycle de conversion.
On peut donc se baser sur le tableau précédent pour obtenir la vitesse de ReadClock nécessaire.
2) MODE DISTRIBUE : Dans le mode distribué, les 24 coups d’horloge peuvent être répartis sur AVG-1 échantillons.
AVG représentant la valeur de moyennage. Cela a comme gros avantage de permettre d’utiliser une horloge de lecture
ReadClock de fréquence beaucoup plus faible.

Dans le tableau ci-dessous nFS représente la fréquence réelle d’échantillonnage de l’ADC, Fso est la fréquence effective des
échantillons disponibles après moyennage (Fso=nFS si AVG=1).

Le tableau donne les vitesses de ReadClock dans le cas du mode DISTRIBUE. Les 24 coups de clock son répartis dans les AVG-1 cycles.
La colonne ReadClk/Cycle donne le nombre de coup d’horloge nécessaire par période de Fso					Valeurs réelles après tes pratique

Fso (kHz)	AVG (moyenne)	nFS (kHz)	AVG-1	ReadClk/Cycle	Tcycle (ns)	Tacq_max (ns)	ReadClk_min (MHz)	ClockX	MCLKDIV (Power of 2)	clkX*2^div CHECK	MCLKDIV (Decimal)	Fréquence		MCLKDIV (Decimal)	Fréquence
12	1	12	0	24	83333	82928	0,289	0,384	8	98,304	64	1,536 MHz		64	1,536 MHz
12	2	24	1	24	41667	41262	0,582	0,768	7	98,304	64	1,536 MHz		64	1,536 MHz
12	4	48	3	8	20833	20428	0,392	0,768	7	98,304	64	1,536 MHz		64	1,536 MHz
12	8	96	7	4	10417	10012	0,400	0,768	7	98,304	64	1,536 MHz		64	1,536 MHz
12	16	192	15	2	5208	4803	0,416	0,768	7	98,304	64	1,536 MHz		64	1,536 MHz
12	32	384	31	1	2604	2199	0,455	0,768	7	98,304	64	1,536 MHz		64	1,536 MHz
12	64	768	63	1	1302	897	1,115	1,536	6	98,304	64	1,536 MHz		32	3,072 MHz
12	128	1536	127	1	651	246	4,064	6,144	4	98,304	16	6,144 MHz		8	12,288 MHz
24	1	24	0	24	41667	41262	0,582	0,768	7	98,304	64	1,536 MHz		64	1,536 MHz
24	2	48	1	24	20833	20428	1,175	1,536	6	98,304	64	1,536 MHz		64	1,536 MHz
24	4	96	3	8	10417	10012	0,799	1,536	6	98,304	64	1,536 MHz		64	1,536 MHz
24	8	192	7	4	5208	4803	0,833	1,536	6	98,304	64	1,536 MHz		64	1,536 MHz
24	16	384	15	2	2604	2199	0,909	1,536	6	98,304	64	1,536 MHz		32	3,072 MHz
24	32	768	31	1	1302	897	1,115	1,536	6	98,304	64	1,536 MHz		32	3,072 MHz
24	64	1536	63	1	651	246	4,064	6,144	4	98,304	16	6,144 MHz		8	12,288 MHz
48	1	48	0	24	20833	20428	1,175	1,536	6	98,304	64	1,536 MHz		64	1,536 MHz
48	2	96	1	24	10417	10012	2,397	3,072	5	98,304	32	3,072 MHz		32	3,072 MHz
48	4	192	3	8	5208	4803	1,666	3,072	5	98,304	32	3,072 MHz		32	3,072 MHz
48	8	384	7	4	2604	2199	1,819	3,072	5	98,304	32	3,072 MHz		32	3,072 MHz
48	16	768	15	2	1302	897	2,229	3,072	5	98,304	32	3,072 MHz		16	6,144 MHz
48	32	1536	31	1	651	246	4,064	6,144	4	98,304	16	6,144 MHz		8	12,288 MHz
96	1	96	0	24	10417	10012	2,397	3,072	5	98,304	32	3,072 MHz		32	3,072 MHz
96	2	192	1	24	5208	4803	4,997	6,144	4	98,304	16	6,144 MHz		16	6,144 MHz
96	4	384	3	8	2604	2199	3,638	6,144	4	98,304	16	6,144 MHz		16	6,144 MHz
96	8	768	7	4	1302	897	4,459	6,144	4	98,304	16	6,144 MHz		8	12,288 MHz
96	16	1536	15	2	651	246	8,129	12,288	3	98,304	8	12,288 MHz		4	24,576 MHz
192	1	192	0	24	5208	4803	4,997	6,144	4	98,304	16	6,144 MHz		16	6,144 MHz
192	2	384	1	24	2604	2199	10,913	12,288	3	98,304	8	12,288 MHz		8	12,288 MHz
192	4	768	3	8	1302	897	8,918	12,288	3	98,304	8	12,288 MHz		8	12,288 MHz
192	8	1536	7	4	651	246	16,257	24,576	2	98,304	4	24,576 MHz		4	24,576 MHz
384	1	384	0	24	2604	2199	10,913	12,288	3	98,304	8	12,288 MHz		8	12,288 MHz
384	2	768	1	24	1302	897	26,753	49,152	1	98,304	2	49,152 MHz		2	49,152 MHz
384	4	1536	3	8	651	246	32,515	49,152	1	98,304	2	49,152 MHz		2	49,152 MHz
768	1	768	0	24	1302	897	26,753	49,152	1	98,304	2	49,152 MHz		2	49,152 MHz
768	2	1536	1	24	651	246	97,544	98,304	0	98,304	1	98,304 MHz		1	98,304 MHz
1536	1	1536	0	24	651	246	97,544	98,304	0	98,304	1	98,304 MHz		1	98,304 MHz